## I LABORATORIJSKA OPREMA
I | SKLOP/ | LABORATORIJSKA OPREMA
LABORATOJISKA OPREMA SKUPAJ:
| A | TEHNOLOŠKA OPREMA
| B | HLADILNIKI-ZAMRZOVALNIKI
| C | LABORATORIJSKA KORITA
| D | RAZNO
SPLOŠNO
V cenah vseh elementov je potrebno upoštevati:
-vse transporte do mesta montaže
-odstranitev in odvoz embalaže
-zaščita finalnega tlaka pri izvedbi montaže
-izvajalec mora pred pričetkom naročila vskladiti s projektantom tip, velikost, barvo in lokacijo postavitve elementa
Vsak element mora biti standardiziran in imeti ustrezno dokumentacijo.
| A | TEHNOLOŠKE NAPRAVE
PR | OZNAKA | ELEMENT | EN.MERE | KOL | CENA | SKUPAJ
N57 |  | DIGESTORIJ Dobava in montaža standardnega kovinskega digestorija zunanje dim.š 1500xg 980xv 2700 mm, kot tip LFHT (LAB INTERIOR) OHIŠJE: kovinska instalacijska vertikalna panela s snemljivo ploščo, kov. horizontalni paneli, pod delovno ploščo prostor za poddigestorijske omarice NOTRANJOST: melamin, z dodatnimi paneli na hrbtni strani in nastavki za pritrditev stativov. DIGESTORIJSKO OKNO: 3delno oknoz vertikalnim in horizontalnim pomikom. DELOVNA POVRŠINA: monolitna tehnična keramika s protirazlivno obrobo po celotnem obodu KORITA: 1xkeramično izlivno korito, vgrajeno v delovno ploščo s spodnje strani SANITARNE INSTALACIJE: 1x armat za hladno vodo. ELEKTRO INSTALACIJE: 4x električna vtičnica 230V,16A s pokrovom, 2x avtomatski odklopnik 1pol B 16A, varnostno stikalo za izklop v sili. RAZSVETLJAVA; razsvetljava delovnega prostoa LED s svetlobnimi telesi izven del. prostora. PRIKLOP NA ODSESAVANJE: PPs DN 250. NADZOR ODSESAVANJA: nadzorna enota z alarmom ob preodprtju digestorijskega okna in ob neustreznem vleku. V ceni upoštevati vse elemente potrebne za priklop digestorija vključno z dobavo in montažo na streho pripadajočega centrifugalnega ventilatorja. Ponudnik mora upoštevati: priklop vseh medijev,električnih instalacij in podatkovnih instalacij ki so v sklopu digestorija na hišno inštalacijo.Upoštevati je potrebno koordinacijho in sodelovanje z generalnim izvajalcem strojnih, elektro in CNS instalacij pred dobavo in v fazi montaže. | kpl | 1
N57,N59 |  | ODSESOVALNA NAPA : Dobava in montaža samostojen stenske odzračevalne nape ,montirana nad plinskim gorilnikom. Dim nape cca V,Š,G (60x900x500) mm, kot npr. MOLEN-QUATRO SLIM P 90. Višina montaže nad pultom cca 85 cm. Glej shemo na listu št. 22 | kos | 2
N59 |  | VARNOSTNA OMARA ZA KEMIKALIJE: Dobava in montaža standardne dvodelne enokrilne kovinske omare za kemikalije z zaklepanjem in priklopom na prezračevalni sistem. Dim omare 60x60x220 cm, barva po dogovoru s projektantom. Omara ima vgrajen cevni ventilator in povezavo s cevjo fi 100 na prezračevalni sistem. Dimenzije celotne omare 60x60x 220 cm., razdeljena je na spodnji del z višino do lab. pulta (90 cm) in zgornji cca 130 cm cm, ima 6 enakih polic. V ceni upoštevati ves potreben material za montažo in priklop omare na prezračevanje. Varnostna omara za kemikalije, mora ustrezati pogojem po veljavnim stardardom za shranjevanje nevarnih in strupenih vsebin. Glej shemo na listu št. 22 | kos | 1
| A | SKUPAJ
| B | HLADILNIKI-ZAMRZOVALNIKI
P30,P29,N59 |  | Laboratorijski hladilnik za podpultno postavitev, razpoložljiva višina ≤ 85 cm, zunanje dimenzije cca 60x61,5x82 cm, temperaturni razpon od +2 do + 12 ° C, minimalne kapacitete 141 L . | kos | 3
P34,P28,N57 |  | Kominirani laboratorijski hladilnik z zamrzovalnikom s hlajenjem do -30°C, približno enake kapacitete zamrzovalnega in hladilnega dela kot npr. 254/240L. Hladilni del spodaj, zamrzovalni zgoraj. Zunanje dimenzije š.g. do 65 cm , višina do 200 cm. | kos | 3
P39 |  | Laboratorijski zamrzovalnik, pokončen za trajno zamrzovanje tkiv T od -50 do -86°c , kapacitete 368 l , kot npr.FO-702 TERMO SCIENTIFIC,prostostoječa postavitev pri dimenzijah ni omejitev | kos | 1
P27.2P39 |  | Laboratorijska zamrzovalna omara s hlajenjem do -30.° C velike kapacitete min. 300 L. Zunanje dimenzije š.g do 65 cm višina do 200 cm. | kos | 5
| B | SKUPAJ
| C | LABORATORIJSKA KORITA
FOYER, NAD. |  | KUHINJSKO KORITO
ENOJNO nerjaveče kuhinjsko korito dim. korita DxŠxV = cca 50x40x30 cm s kuhinjsko mešalno pipo za toplo in hladno vodo in pripadajočim sifonom. V ceni upoštevati dobavo in montažo -vgradnjo korita v kuhinjski pult, dobavo in montažo pipe ter ves potreben pomožni material za montažo in priklop.
|  | korito vel.cca 50x40x30 cm | kos | 2
B.INŠT. |  | LABORATORIJSKO KORITO
|  | Dobava in montaža ENOJNEGA nerjavečega korita z odcejalnikom skupne dim. DxŠxV= cca 90x40x30cm ter dobavo in montažo visoke laboratorijske pipe za toplo in hladno vodo. Korito se vradi pod laboratorijski pult narejen iz FUNDERMAX plošče. V ceni upoštevati dobavo in montažo -podpultno vgradnjo korita, dobavo in montažo pipe, sifona in ves potreben pomožni instalacijski material potreben za montažo in priklop. | kos | 7
N57,N59 |  | LABORATORIJSKO KORITO
P20,P25,P55,P21 |  | Dobava in montaža DVOJNEGA nerjavečega korita z visoko laboratorijsko pipo za toplo in hladno vodo.Skupna dim. korita DxŠxV= cca.120x 40x gl.30 cm. Korito se vgradi pod laboratorijski pult narejen iz FUNDERMAX plošče. Pod korito je vgrajen dvoprekatni usedalnik velikosti korita in višine cca 15 -20 cm.V ceni upoštevati dobavo in montažo -podpultno vgradnjo korita, dobavo in montažo pipe , sifona in ves potreben pomožni material za montažo in priklop. | kos | 7
N57,N59 |  | DVOPREKATNI USEDALNIK:
P20,P25,P55,P21 |  | Izdelava, dobava in montaža dvoprekatnega usedalnika iz nerjaveče pločevine, dimenzije prilagojene velikosti korita ,višine cca.15-20 cm. Usedalnik mora imeti pokrov in omgočeno enostavno praznenje usedline. V ceni upoštevati izdelavo, dobavo in montažo usedalnika na odtok korita. | kos | 7
| C | SKUPAJ
| D | RAZNO
GEOG.INŠT. |  | Dobava plinskega gorilnika s termoelektričnim varovanjem kot npr. BUNSEN CX-1133057, dim (premer x višina) 85x120 mm. Gorivo:propan plin. | kpl | 2
BIOL.INŠT. |  | Dobava in montaža odcejalne police za steklovino. Izdelano iz r.f. mreže montirane na stensko oblogo iz ULTRAPASA. Dolžina police 80 cm, širina 20 cm. | kos | 3
BIOL.INŠT |  | Dobava in montaža izvlečnega varnostnega tuša za ispiranje oči. Tuš mora imeti veliki vodni pretok z nežnim curkom, montira se na laboratorijski pult FUNDERMAX deb 40 mm in poveže na vodovodni priključek za hladno vodo. | kos | 3
| D | SKUPAJ

## II. KOVINSKA OPREMA
II | SKLOP/ | KOVINSKA OPREMA
| II | KOVINSKA OPREMA SKUPAJ:
| A | KOVINSKE OMARE
| B | KOVINSKE POLICE
| C | REGAL NA KOLESIH
| D | KOVINSKE POLICE -DRSNA VRATA
| E | PREMIČNI REGALI-HERBARIJ
| F | KOVINSKA OMARA S PREDALI
SPLOŠNO
V cenah vseh elementov je potrebno upoštevati:
-vse transporte do mesta montaže
-odstranitev in odvoz embalaže
-zaščita finalnega tlaka pri izvedbi montaže
-barve, okovje in druge nedoročene dele opreme bo določil projektant
-izvajalec mora pred pričetkom izvajanja posredovati projektantu zahtevane detajle v obliki vzorcev, delavniških načtov ali skic
-mere je potrebno kontrolirati na objektu pred izdelavo opreme
-vse omare in police morajo biti zavarovane proti prevrnitvi
| II/A | KOVINSKE OMARE
PROST. | OZNAKA | ELEMENT | EN.MERE | KOL | CENA | SKUPAJ
A | OK | KOVINSKA GARDEROBNA OMARA
SPLOŠNI OPIS:
dim 60 x 120 H= 200, segment š=40, kovinska garderobna omara,belo prašno barvano “strukturne površine”. Sistemski ključ.
P23,P35 |  | Dobava in montaža kovinske garderobne omare dim 120x60x200 , segment š=40, kovinska garderobna omara,belo prašno barvano “strukturne površine”. Sistemski ključ. Glej shemo št.44/1 | kos | 3
| II/A | SKUPAJ
| II/B | KOVINSKE POLICE
B1 | PK1 | KOVINSKE POLICE sive PICO RACK, gl. 50 cm , gl.60 cm
SPLOŠNI OPIS: kovinske police, nosilnost 150 kg/tm police globine 50 cm. Kovinski regali so sestavljeni iz posameznih segmentov (vertikal) ki opredeljujejo dolžino in širino polic. Po višini se razlikujejo glede na namembnosti in potrebno število polic. Segmenti so sestavljeni v niez različnih dolžin, Vsak segment ima zgornjo zaključno polico in v primeru potrebe varovanje pred prevrnitvijo..
N54 |  | Izdelava, dobava in montaža kovinskih regalov PICO RACK ali podobno dim segmenta 100x50x230 cm( 56 segmentov) x 5 polic vključno z zaključno stropno polico. Glej shemo na listu št.46 police | m1 | 224
P23 |  | Izdelava, dobava in montaža kovinskih regalov PICO RACK ali podobno dim segmenta 95x60x272( 6 segmentov) x 9 polic vključno z zaključno stropno polico+ podna polica. Glej shemo na listu št.46 police | m1 | 51.3
B2 | PK2 | KOVINSKE POLICE MODRI REGALI -MICRO RACK, globine 50 cm
SPLOŠNI OPIS: kovinske police, nosilnost 200 kg/tm police globine 50 cm
Izdelava, dobava in montaža kovinskih regalov MICRO RACK ali podobno. Regal višine 280 cm.9 polic po višini vključno z zaključno zgornjo polico+ podna polica. Opomba: V ceni upoštevati potrebno prilagoditev polic AB stebru dim 40/40 cm. (18 polic) Glej načrt opreme nadstropje
N55 | a | REGALI gl. 50x 90,v 280, (20 segmentov) x 9 polic police | m1 | 162
N55 | b | REGALI gl. 50,x 90 v 280, (25 segmentov)x 9 polic police | m1 | 202.5
N55 | c | REGALI gl. 50,x 90, v 280, (10 segmentov) x 9 polic police | m1 | 81
P22 |  | Dobava in montaža kovinskih regalov s policami globine 40-50 cm v prostoru hladilnice dim. 360x380x višine 270 cm.Police so montirane ob stenah hladilnice in 2 niza v sredini. Razmik med policami cca 50 cm z možnostju nastavitve po višini regala
|  | police | m1 | 85
B3 | PKa | KOVINSKE POLICE MODRI REGALI -MICRO RACK, globine 60 cm
SPLOŠNI OPIS: kovinske police, nosilnost 200 kg/tm police globine 60 cm
Izdelava, dobava in montaža kovinskih regalov MICRO RACK ali podobno. Regal višine 280 cm.9 polic po višini vključno z zaključno zgornjo polico+ podna polica. Glej načrt opreme pritličje prostor P35
P35 |  | REGALI gl. 60 cm x 100cm, v 280 (16 segmentov) 9 polic police | m1 | 144
B4 | PK3 | KOVINSKE POLICE S LESENO ČELNO PLOŠČO
SPLOŠNI OPIS: kovinske police, nosilnost 100 kg/tm police širine 30 cm montirane v 2 nizih. (2x30 cm) ČELNE PLOŠČE REGALOV : lesene obloge dim 60 x 296 x 2 cm Furnirana iverica, beljena podobno kot stropne lamele. Obloge so vijačene na regal . ZAVETROVANJE KNJIŽNIH REGALOV Izvedba : tankostenski HOP profili, prašno barvani, 20 x 50 x 2 mm vijačeni na regale Glej shemo na listu št.46, brez upoštevanja lestev in vodil za lestve.
|  | ČELNE PLOŠČE REGALOV : lesene obloge dim 60 x 290 x 2 cm Furnirana iverica, beljena podobno kot stropne lamele. Obloge so vijačene na regal . (16 kos) .Upošteva se samo obloge vidne iz pisarn. | kos | 16
|  | ZAVETROVANJE KNJIŽNIH REGALOV: Izvedba iz tankostenskih HOP profilov, prašno barvani, dim 20x50x2 mm, vijačeni na reegale (207 m1) | m1 | 207
N56 | PK3 | Izdelava, dobava in montaža kovinskih knjižnih regalov z leseno oblogo, kot v splošnem opisu. Regal višine 300 cm 9 polic v višino skupaj z zaključno polico+ podna polica Opomba. V ceni upoštevati potrebno prilagoditev širine segmenta s policami ob AB stebru dim 40/40 cm-skupaj 4 segmenta po 9 polic Dimenzije segmenta: 85*(2x 30)x310, 304 kom x 9 polic.
|  | police | m1 | 2325.6
N56 | PK3-1 | PISARNIŠKI- SESTAVLJIVI REGALI Z VRATI
Izdelava, dobava in montaža kovinskih regalov s policami svetle globine 30 cm za odlaganje arhivske dokumentacije-registri ,širina police 85 cm, višina segmenta 300 cm. Segment regala je narejen na način da se na konstrukcijo montirajo dvokrilna vrata, spodaj višine 200 cm ,zgoraj 100 cm. Vrata so v barvi osnovnega regala. Vsak segment ima 9 polic v višino skupaj z zaključno polico+ podna polica. Regali so postavljeni v 4 niza po 9 segmentov v vrsti, skupaj 36 segmentov ali 30,6 m1 polic tlorisno x 9 v višino je 275,40 m1.
|  | segment | kos | 36
| II/B | SKUPAJ
| II/C | KOVINSKI REGAL NA KOLESIH
C | PKM | REGAL NA KOLESIH
SPLOŠNI OPIS: Dim: 70 x 70 x 200 cm, ogrodje regala iz RF profilov 40 x 40 mm, varjeno, brušeni vari, prašno »strukturno« barvano v črni barvi. Police: 70 x 70 x 2 cm perforirane- pocinkane , izvedba v smislu segmentnih polic kovinskih regalov. Perforacijo iz obstoječega nabora določi projektant opreme.Kolesa: SARMETAL ali podobno, d= 100 mm, kotalna površina je iz termoplastične gume, 2x z zavorami, 2x brez, nosilnost 80 kg po kolesu. TEŽIŠČE TOVORA NA REGALU NE SME BI NAD 8O CM ! Glej shemo na listu št.47
P29 |  | dim 70X70X185 | kos | 5
P30 |  | dim 70X70X185 | kos | 9
P37 |  | dim 70X70X185 | kos | 4
P39 |  | dim 70X70X186 | kos | 1
| II/C | SKUPAJ
| II/D | KOVINSKE POLICE V KORPUSU Z DRSNIMI VRATI
D | PKD | KOVINSKE POLICE -DRSNA VRATA
SPLOŠNI OPIS: osnova so kovinske police PK1 PICO RACK Dim: 40 x 390 x 300 cm. Kvalitetno dvojno vodilo za vrata. Vratno krilo dim 100 x 300. Izvedba vrat iz lažje panelne plošče ali IVEROKAL-plošč. Enotna ključavnica. Skladiščna izvedba Enostavni vtopni ročaj.Zavarovanje proti prevrnitvi Glej shemo na listu štev 45
P39 | a,b,c | dim 390X 40X300 | kos | 4
| II/D | SKUPAJ
| II/E | PREMIČNI REGALI
E | PREM | PREMIČNI REGALI-HERBARIJ
P38 |  | SPLOŠNI OPIS:
Dim 350x46x 300 v segmentih 2x100+2x67 cm
|  | Prevozni regali za skladiščenje kartonskih škatel 32 x 16 x 45 cm, 5kg. Kapaciteta :1500 škatel. Glej shemo na listu štev.44 | kos | 10
| II/E | SKUPAJ
| II/F | KOVINSKA OMARA S PREDALI
F | KOa | KOVINSKA OMARA S PREDALI
P35 |  | SPLOŠNI OPIS:
|  | Izdelava, dobava in postavitev kovinske omare s predali za odlaganje in skladiščenje pisnega gradiva ( mape, načrti...) Omara je po višini sestavljena iz 4 enakih segmentov s po 5 predali. višina predala 8 cm, segmenta cca 42 cm , celotna omara dimenzije: 130x95x170 cm. | kos | 1
| II/F | SKUPAJ

## III.TEHNIČNA OPREMA
| III | TEHNIČNA OPREMA
SPLOŠNO
V cenah vseh elementov je potrebno upoštevati:
-vse transporte do mesta montaže
-odstranitev in odvoz embalaže
-zaščita finalnega tlaka prostorov ob dobavi in montaži elementov
Vsak dobavljen in montiran izdelek mora biti standardiziran s pripadajočo in z zakonom določeno dokumentacijo.
PROST. | OZN. | ELEMENT | EN.MERE | KOL | CENA | SKUPAJ
P22 |  | HLADILNA KOMORA Dobava, montaža in priklop hladilne komore s hlajenjem od od 0°C do +4°C. Dimenzije prostora za postavitev komore so 367x386x270 cm, vratna odprtina 90/210 cm. Predmet dobave im montaže je hladilna komora, hladilni sistem za komoro, el. krmiljenje, hladilniška vrata, drobni montažni material,cevne instalacije ter priklop in zagon komore. | kpl | 1
| III | SKUPAJ